## Sheet1
说明：本BOM清单提供所有材料的外观、关键字及链接。链接仅供参考！ 强烈建议低值易耗品高于BOM数量备料。
| 名称 | 型号 | 数量 | 参考单价 | 参考总价 | 参考链接 | 图片 | 说明 | 备注
机械部分 | 云台快装板 | P50扳扣快装夹座 | 1 | 38 | 38 | https://item.taobao.com/item.htm?spm=a1z09.2.0.0.6061a245PsDoNp&id=558661340844&_u=p1vff10a39b |  | 安装相机使用
| 云台快装板安装螺丝 | 1/4英寸*19mm沉头螺丝 | 1 | 0.5 | 0.5 | https://item.taobao.com/item.htm?spm=a1z09.2.0.0.6f9c717eOI1St4&id=553670088329&_u=p1vff104f5d |  | 固定云台快装板
| M4*16内六角螺丝 |  | 4 | 0.1 | 0.4 | https://detail.tmall.com/item.htm?spm=a230r.1.14.20.63cd37985NbIU&id=43817503197&ns=1&abbucket=11&skuId=95034456650 |  | 固定电机轴固定座和步进电机安装座及增高节
| M4自锁螺母 |  | 4 | 0.1 | 0.4 | https://detail.tmall.com/item.htm?spm=a1z10.3-b.w4011-16134817892.49.7f960d01mdsTQI&id=41103837366&rn=4bf413d89fa3485d7c94155040ce1eb0&abbucket=19&skuId=63600926792 |  | M4螺母
| 电机轴固定座 | SHF10内径10mm | 2 | 5 | 10 | https://item.taobao.com/item.htm?spm=a1z09.2.0.0.d61afeauuN5c4&id=523889484101&_u=j1vff108425 |  | 固定步进电机安装座
| M4*35内六角螺丝 |  | 4 | 0.3 | 1.2 | https://detail.tmall.com/item.htm?spm=a1z10.3-b.w4011-16134817892.133.434bc9f2S717mW&id=42686371259&rn=334380624ae1a788f2ba766f76e64804&abbucket=19&skuId=3165832289509 |  | 固定赤道仪及斜劈
| 42步进电机安装座 |  | 2 | 25 | 50 | https://item.taobao.com/item.htm?spm=a1z09.2.0.0.d61afeauuN5c4&id=40288353831&_u=j1vff108705 |  | 安装步进电机
| 谐波减速电机 | 两相四线或六线 1:100减速比 | 2 | 245 | 490 | https://item.taobao.com/item.htm?spm=a1z09.2.0.0.d61afeauuN5c4&id=13318725147&_u=j1vff108da9 |  | 赤道仪核心驱动器
手控器部分 | 步进电机驱动模块 | TMC2100 | 2 | 44 | 88 | https://item.taobao.com/item.htm?spm=a1z09.2.0.0.d61afeauuN5c4&id=541778769725&_u=j1vff100d87 |  | 步进电机驱动器
| STM32F103C8T6小系统板 |  | 1 | 10 | 10 | https://item.taobao.com/item.htm?spm=a1z09.2.0.0.d61afeauuN5c4&id=552856495358&_u=j1vff1030a7 |  | 控制器核心运算单元
| wifi串口模块 | usr-C215 | 1 | 32 | 32 | https://detail.tmall.com/item.htm?spm=a230r.1.14.121.3044ec54SQHLv9&id=529397479258&ns=1&abbucket=11 |  | 讲WIFI转为串口输出，实现通过WIFI的无线控制
| 稳压供电模块 | Mini360航模电源降压模块 | 1 | 1.5 | 1.5 | https://item.taobao.com/item.htm?spm=a1z09.2.0.0.d61afeauuN5c4&id=552905280786&_u=j1vff1048fb |  | 为手控器提供电源
| 洞洞板 | 5x7cm 厚度1.6 | 2 | 1 | 2 | https://item.taobao.com/item.htm?spm=a1z09.2.0.0.d61afeauuN5c4&id=554823813023&_u=j1vff10365a |  | 手控器基板
| RJ12插座 |  | 5 | 0.4 | 2 | https://detail.tmall.com/item.htm?id=548414970870&spm=a1z09.2.0.0.d61afeauuN5c4&_u=j1vff107f50 |  | 电机及导星口插座
| RJ12线 | 长度自选 | 2 | 3 | 6 | https://detail.tmall.com/item.htm?id=36794088416&spm=a1z09.2.0.0.d61afeauuN5c4&_u=j1vff108ad6&sku_properties=122216547:20213 |  | 电机及导星口连接线
| 单排针 | 2.54间距弯针、直针20P | 5 | 0.2 | 1 | https://detail.tmall.com/item.htm?id=41276497815&spm=a1z09.2.0.0.d61afeauuN5c4&_u=j1vff10319b |  | 手控器耗材
| 单排母 | 2.54间距排母 20P | 5 | 0.2 | 1 | https://detail.tmall.com/item.htm?spm=a1z10.3-b-s.w4011-16538328900.47.1d1430d383uXef&id=41234671442&rn=1f281878551a727885b67651f5c5ab83&abbucket=19&skuId=3129099470956 |  | 手控器耗材
| 按钮 | 6x6x5mm高 直插 | 7 | 0.03 | 0.21 | https://detail.tmall.com/item.htm?id=37927882061&spm=a1z09.2.0.0.d61afeauuN5c4&_u=j1vff10782e |  | 手控器按钮
| 色环电阻 | 10K | 2 | 0.01 | 0.02 |  |  | 限流电阻
| 红光二极管 | 3mm直插 | 4 | 0.03 | 0.12 | https://detail.tmall.com/item.htm?id=37517588613&spm=a1z09.2.0.0.d61afeauuN5c4&_u=j1vff100574 |  | 手控器状态指示灯
| 程序下载器 | j-link OB | 1 | 20 | 20 | https://item.taobao.com/item.htm?spm=a1z09.2.0.0.d61afeauuN5c4&id=42690489107&_u=j1vff10e8c2 |  | 手控器烧写HEX固件时使用
0
3D打印部分 | 斜劈 | 度数根据使用地区的纬度进行设置，如有专业微动云台则可不用 | 1 |  | 0 | 文件路径：mach\斜劈.stl |  | 作为谐波赤道仪底座，连接三脚架和赤道仪，并提供一个合适的纬度角，代替微动云台使用
| 增高节 |  | 1 |  | 0 | 文件路径：mach\增高节.stl |  | 连接赤纬轴与云台快装板
| 手控器外壳（盖） |  | 1 |  | 0 | 文件路径：mach\第三版外壳盖.stl |  | 手控器外壳
| 手控器外壳（底） |  | 1 |  | 0 | 文件路径：mach\第三版外壳底.stl |  | 手控器外壳
| 激光安装座 |  | 1 |  | 0 | 文件路径：mach\激光安装座.stl |  | 极轴激光瞄准器安装座 | 可选
0
| 激光瞄准器 |  | 1 | 25 | 25 | https://item.taobao.com/item.htm?spm=a1z09.2.0.0.d61afeauuN5c4&id=549141156980&_u=j1vff105dcc |  | 快速对极轴使用 | 可选
0
779.35